## Superficial
Día | Mes | Año | Epoca | Muestreo | Muestra | Temperatura | Cambio T | OD | PSO | Conductividad | pH | ORP | Turbidez | ST | SDT | DBO | N-NH4+ | NO2- | N.Org | P-PO43- | Fluoruro | Bromuro | Cloruro | NO3- | Sulfato | Litio | Sodio | Magnesio | Potasio | Calcio | As(ug/L) | Cd (ug/L) | Pb (ug/L) | Cr (ug/L) | Ni (ug/L) | Cu (mg/L) | Fe (mg/L) | Mn (mg/L) | Zn (mg/L) | TC (mg/L) | TIC (mg/L) | TOC (mg/L) | A254nm (UA) | SUVA (L/mg*m) | Coliformes totales (NMP/mL) | Escherichia coli (NMP/mL) | Puntaje-PSO | Puntaje-DBO | Puntaje -N-NH4+ | g | InterpretaciónICAH | ICA-NSF | InterpretaciónICANSF | Indice BMWP-CR | InterpretaciónICANSF
16 | 10 | 2018 | lluviosa | 1 | 1-RB | 18.85 | 0 | 8.02 | 85.95 | 103.5 | 8.06 | 168.5 | 12.96 | 76.5 | 84.5 | <2 | <0,47 | <0,16 | 2.76 | 0.1392 | <0,323 | <0,79 | 3.16 | 3.72 | 3.49 | <0,012 | 4.179 | 1.709 | 3.13 | 7.121 | [14 empty] | 127530 | 23050 | 2 | 1 | 1 | 4 | Contaminación incipiente | 74 | Buena
16 | 10 | 2018 | lluviosa | 1 | 2-RB | 19.35 | 0.5 | 7.92 | 85.85 | 85.5 | 7.59 | 194.5 | 17.77 | 87 | 47.5 | 3.4 | <0,47 | <0,16 | 2.89 | 0.116 | <0,323 | <0,79 | 3.27 | 4.16 | 5.14 | <0,012 | 5.424 | 1.91 | 2.88 | 8.333 | [14 empty] | 169020 | 169020 | 2 | 2 | 1 | 5 | Contaminación incipiente | 70 | Buena
16 | 10 | 2018 | lluviosa | 1 | 3-RB | 19.35 | 0.5 | 7.74 | 83.95 | 102 | 6.72 | 210.5 | 14.34 | 105.5 | 57.5 | 2.98 | 1.9096 | <0,16 | 2.89 | 0.156 | <0,323 | <0,79 | 35.06 | 8.1 | 21.15 | <0,012 | 12.693 | 2.675 | 3.01 | 11.083 | [14 empty] | 21590 | 16900 | 2 | 2 | 3 | 7 | Contaminación moderada | 68 | Media
16 | 10 | 2018 | lluviosa | 1 | 4-RB | 19.85 | 1 | 7.88 | 86.45 | 138.5 | 6.67 | 220 | 15.28 | 115 | 77.5 | 4.27 | <0,47 | <0,16 | 7.88 | 0.1508 | <0,323 | <0,79 | 5.12 | 8.94 | 7.54 | <0,012 | 7.799 | 3.266 | 3.17 | 12.409 | [14 empty] | 327200 | 127530 | 2 | 2 | 1 | 5 | Contaminación incipiente | 66 | Media
16 | 10 | 2018 | lluviosa | 1 | 5-RB | 20 | 1.15 | 7.89 | 86.8 | 123.5 | 6.82 | 166 | 17.78 | 122 | 69 | 3.38 | <0,47 | <0,16 | 9.86 | 0.186 | <0,323 | <0,79 | 4.7 | 8.53 | 7.2 | <0,012 | 7.204 | 3.283 | 3.17 | 12.508 | [14 empty] | 77970 | 49220 | 2 | 2 | 1 | 5 | Contaminación incipiente | 67 | Media
66 | 10 | 2018 | lluviosa | 1 | 7-RB | 19.95 | 1.1 | 7.85 | 86.1 | 141 | 6.96 | 181.5 | 21.5 | 135.5 | 79 | 5.66 | 0.52293 | 0.25716 | 17.21 | 0.2334 | <0,323 | <0,79 | 5.49 | 7.9 | 12.72 | <0,012 | 10.129 | 3.432 | 3.48 | 13.233 | [14 empty] | 49220 | 32820 | 2 | 2 | 2 | 6 | Contaminación incipiente | 66 | Media
4 | 12 | 2018 | ll-s | 2 | 1-RB | 17.7 | 0 | 7.68 | 80.45 | 130.5 | 7.52 | 126.5 | 4 | 144.5 | 73 | 1.82 | <0,47 | <0,16 | 1.84 | 0.1779 | <0,323 | <0,79 | 5.36 | 8.81 | 8.1 | <0,012 | 10.095 | 2.731 | 3.81 | 10.842 | < 3,3 | < 0,3 | < 7,1 | [11 empty] | 49220 | 16900 | 2 | 1 | 1 | 4 | Contaminación incipiente | 72 | Buena
4 | 12 | 2018 | ll-s | 2 | 2-RB | 17.85 | 0.15 | 7.74 | 81.4 | 139.5 | 6.94 | 179.5 | 4.29 | 121.5 | 78.5 | 1.95 | <0,47 | <0,16 | 1.84 | 0.1766 | <0,323 | <0,79 | 5.07 | 7.21 | 11.72 | <0,012 | 10.326 | 2.558 | 3.46 | 10.693 | < 3,3 | < 0,3 | < 7,1 | [11 empty] | 12750 | 12750 | 2 | 1 | 1 | 4 | Contaminación incipiente | 72 | Buena
4 | 12 | 2018 | ll-s | 2 | 3-RB | 18.95 | 1.25 | 6.77 | 72.65 | 174.5 | 6.64 | 191.5 | 4.6 | 144.5 | 97.5 | 4.77 | <0,47 | <0,16 | 2.1 | 0.166 | <0,323 | <0,79 | 6.22 | 10.38 | 17.56 | <0,012 | 11.972 | 3.306 | 3.37 | 13.398 | < 3,3 | < 0,3 | < 7,1 | [11 empty] | 77970 | 77970 | 2 | 2 | 1 | 5 | Contaminación incipiente | 64 | Media
4 | 12 | 2018 | ll-s | 2 | 4-RB | 18.65 | 0.95 | 7.65 | 81.9 | 221.5 | 6.71 | 173 | 7.16 | 186.5 | 124.5 | 10.49 | 0.85505 | 0.22634 | 2.76 | 0.2592 | <0,323 | <0,79 | 7.92 | 8.35 | 25.24 | <0,012 | 20.527 | 4.135 | 3.8 | 15.388 | < 3,3 | < 0,3 | < 7,1 | [11 empty] | 215890 | 215890 | 2 | 4 | 2 | 8 | Contaminación moderada | 62 | Media
4 | 12 | 2018 | ll-s | 2 | 5-RB | 19.4 | 1.7 | 7.62 | 82.8 | 203.5 | 6.84 | 164.5 | 4.3 | 180 | 114 | 5.22 | <0,47 | 0.37163 | 8.54 | 0.2427 | <0,323 | <0,79 | 7.78 | 8.74 | 42.15 | <0,012 | 17.645 | 4.213 | 3.92 | 16.315 | < 3,3 | < 0,3 | < 7,1 | [11 empty] | 77970 | 77970 | 2 | 2 | 1 | 5 | Contaminación incipiente | 66 | Media
4 | 12 | 2018 | ll-s | 2 | 7-RB | 20.05 | 2.35 | 7.26 | 79.85 | 261.5 | 6.98 | 171 | 3.99 | 212.5 | 146 | 8.69 | 1.0937 | 0.81913 | 3.68 | 0.521 | <0,323 | <0,79 | 11.29 | 7.32 | 26.62 | <0,012 | 26.496 | 5.237 | 5.29 | 18.917 | < 3,3 | < 0,3 | < 7,1 | [11 empty] | 215890 | 215890 | 2 | 3 | 3 | 8 | Contaminación moderada | 61 | Media
4 | 12 | 2018 | ll-s | 2 | 1-QG | 21.1 | 3.4 | 4.29 | 48.1 | 457 | 7.09 | 158 | 16.4 | 362.5 | 261 | 8.63 | 3.3417 | 1.0907 | 6.31 | 1.4617 | <0,323 | <0,79 | 17.79 | 9.29 | 55.25 | <0,012 | 55.855 | 6.942 | 7.01 | 22.484 | < 3,3 | < 0,3 | < 7,1 | [11 empty] | 2305460 | 1275280 | 4 | 3 | 4 | 11 | Contaminación Severa | 47 | Mala
31 | 7 | 2019 | s-ll | 3 | 1-RB | 17.63 | 3 | 8.91 | 83.5 | 125 | 7.29 | 174.33 | 3.2 | 107 | 70 | < 2 | < 0,073 | < 0,3 | NA | 2.8907 | < 0,185 | < 0,5 | 4.93 | 9.68 | 5.59 | < 0,012 | 7.634 | 2.51 | 3.968 | 9.317 | < 3,3 | < 0,3 | < 7,1 | < 4,0 | < 2 | <0.10 | <0.25 | <0.25 | <0.08 | 19.0673 | 17.363 | 1.7043 | 0.033 | 1.9362 | 1690000 | 1275000 | 2 | 1 | 1 | 4 | Contaminación incipiente | 63 | Media | 78 | Calidad regular, eutrófica, contaminación moderada
31 | 7 | 2019 | s-ll | 3 | 2-RB | 19.37 | 4.74 | 8.74 | 84.5 | 143 | 7.21 | 161.33 | 1.91 | 109.5 | 80 | < 2 | < 0,244 | < 0,3 | NA | 2.8862 | < 0,185 | < 0,5 | 5.73 | 9.25 | 7.5 | < 0,012 | 9.823 | 2.511 | 4.262 | 10.125 | < 3,3 | < 0,3 | < 7,1 | 23 | < 2 | <0.10 | <0.25 | <0.25 | <0.08 | 20.185 | 15.044 | 5.141 | 0.0458 | 0.89088 | 2305000 | 1275000 | 2 | 1 | 1 | 4 | Contaminación incipiente | 63 | Media | 65 | Calidad regular, eutrófica, contaminación moderada
31 | 7 | 2019 | s-ll | 3 | 3-RB | 20.63 | 6 | 7.18 | 79.77 | 195.67 | 7.07 | 161 | 3.82 | 110 | 110 | 5.13 | < 0,244 | < 0,3 | NA | 0.2659 | < 0,185 | < 0,5 | 7.59 | 12.8 | 11.97 | < 0,012 | 14.015 | 3.397 | 4.376 | 12.801 | < 3,3 | < 0,3 | < 7,1 | 20.6 | < 2 | <0.10 | <0.25 | <0.25 | <0.08 | 33.8477 | 28.168 | 5.6797 | 0.0847 | 1.4913 | 23054000 | 7797000 | 2 | 2 | 1 | 5 | Contaminación incipiente | 65 | Media | 57 | Calidad mala, contaminada
31 | 7 | 2019 | s-ll | 3 | 4-RB | 21.7 | 7.07 | 8.21 | 93.27 | 223.67 | 7.23 | 158.67 | 5.86 | 157.5 | 125 | 10.04 | 0.687 | < 0,3 | NA | 0.3049 | < 0,185 | < 0,5 | 8.64 | 9.03 | 18.2 | < 0,012 | 20.85 | 4.112 | 4.536 | 14.651 | < 3,3 | < 0,3 | < 7,1 | < 13,5 | < 2 | <0.10 | <0.25 | <0.25 | <0.08 | 43.475 | 31.528 | 11.947 | 0.0861 | 0.72068 | 21589000 | 4922000 | 1 | 4 | 2 | 7 | Contaminación moderada | 64 | Media | 41 | Calidad mala, contaminada
31 | 7 | 2019 | s-ll | 3 | 5-RB | 20.5 | 5.87 | 8.23 | 91.3 | 215.33 | 7.48 | 143.67 | 3.1 | 144.5 | 121 | 5.04 | 0.342 | < 0,9 | NA | 0.2434 | < 0,185 | < 0,5 | 7.46 | 10.79 | 14.24 | < 0,012 | 17.449 | 4.096 | 4.456 | 14.951 | < 3,3 | < 0,3 | < 7,1 | < 4,0 | < 2 | <0.10 | <0.25 | <0.25 | <0.08 | 37.731 | 30.278 | 7.453 | 0.0603 | 0.80907 | 16902000 | 10702000 | 1 | 2 | 1 | 4 | Contaminación incipiente | 68 | Media | 44 | Calidad mala, contaminada
31 | 7 | 2019 | s-ll | 2 | 7-RB | 22 | 7.37 | 7.47 | 85.23 | 300 | 7.62 | 151 | 5.59 | 196.5 | 168.33 | 9 | 1.425 | 1.38 | NA | 0.5348 | < 0,62 | < 0,5 | 11.17 | 9.46 | 26.67 | < 0,012 | 29.76 | 4.875 | 5.671 | 17.092 | < 3,3 | < 0,3 | < 7,1 | < 13,5 | < 2 | <0.10 | 0.264 | <0.25 | <0.08 | 49.894 | 38.973 | 10.921 | 0.1095 | 1.0027 | 32720000 | 23054000 | 2 | 3 | 3 | 8 | Contaminación moderada | 59 | Media | 44 | Calidad mala, contaminada
31 | 7 | 2019 | s-ll | 3 | MC | 14.63 | 0 | 8.98 | 88.23 | 43.67 | 6.75 | 200.67 | 0.46 | 30 | 24 | < 2 | < 0,073 | < 0,3 | NA | < 0,05 | < 0,185 | < 0,5 | 1.81 | 1.63 | 1.67 | < 0,012 | < 2,1 | 1.483 | 0.795 | 3.759 | < 3,3 | < 1 | < 7,1 | 28.2 | < 2 | <0.10 | <0.25 | <0.25 | <0.08 | 8.3897 | 7.921 | 0.46867 | 0.0197 | 4.2034 | 16000 | 7700 | 2 | 1 | 1 | 4 | Contaminación incipiente | 80 | Buena | 98 | Calidad regular, eutrófica, contaminación moderada
31 | 7 | 2019 | s-ll | 3 | RC | 14.97 | 0.34 | 9.13 | 90.4 | 39 | 6.9 | 196.67 | 0.55 | 43 | 22 | < 2 | < 0,073 | < 0,3 | NA | < 0,05 | < 0,185 | < 0,5 | 1.84 | 1.44 | 1.79 | < 0,012 | < 2,1 | 1.306 | 0.902 | 3.253 | < 3,3 | < 0,3 | < 7,1 | < 4,0 | < 2 | <0.10 | <0.25 | <0.25 | <0.08 | 9.057 | 3.084 | 5.973 | 0.023 | 0.38507 | 33000 | 23000 | 2 | 1 | 1 | 4 | Contaminación incipiente | 82 | Buena | 80 | Calidad regular, eutrófica, contaminación moderada
26 | 2 | 2020 | s | 4 | 1-RB | 17.73 | 3.76 | 7.95 | 83.53 | 116 | 6.37 | 255.33 | 2.33 | 137.5 | 66.33 | < 2 | < 0,244 | < 0,3 | NA | 0.26677 | < 0,62 | < 0,5 | 4.7638 | 12.7343 | 5.9934 | < 0,012 | 7.6429 | 2.227 | 3.541 | 8.8523 | [9 empty] | 30.4377 | 17.6003 | 12.8373 | 0.0726 | 0.56554 | 49000 | 23000 | 2 | 1 | 1 | 4 | Contaminación incipiente | 69 | Media | 130 | Calidad buena, no contaminadas o no alteradas de manera sensible.
26 | 2 | 2020 | s | 4 | 2-RB | 19.07 | 5.1 | 7.78 | 83.67 | 127.67 | 6.69 | 231.67 | 1.36 | 124 | 73 | < 2 | < 0,073 | < 0,3 | NA | 0.24933 | < 0,62 | < 0,5 | 5.1406 | 10.0326 | 9.6428 | < 0,012 | 10.3794 | 2.1222 | 3.5362 | 8.8358 | [9 empty] | 36.0013 | 18.6573 | 17.344 | 0.0951 | 0.54832 | 230000 | 127000 | 2 | 1 | 1 | 4 | Contaminación incipiente | 69 | Media | 78 | Calidad regular, eutrófica, contaminación moderada
26 | 2 | 2020 | s | 4 | 3-RB | 19.87 | 5.9 | 5.67 | 83.67 | 162 | 6.66 | 150.33 | 7.6 | 147.5 | 92.67 | 7.03 | 0.36097 | < 0,3 | NA | 0.36468 | < 0,62 | < 0,5 | 6.7515 | 8.2107 | 14.2417 | < 0,012 | 15.4286 | 2.6841 | 3.8964 | 10.6181 | [9 empty] | 58.389 | 28.386 | 30.003 | 0.1303 | 0.43429 | 488000 | 216000 | 2 | 3 | 1 | 6 | Contaminación incipiente | 61 | Media | 54 | Calidad mala, contaminada
26 | 2 | 2020 | s | 4 | 4-RB | 21.7 | 7.73 | 7.21 | 81.87 | 230.67 | 6.89 | 182 | 8.08 | 191 | 181.33 | 14.2 | 0.77693 | < 0,3 | NA | 0.47592 | < 0,62 | < 0,5 | 8.1437 | 5.8471 | 25.3902 | < 0,012 | 25.7992 | 3.7317 | 4.2792 | 13.0112 | [9 empty] | 83.7067 | 37.7333 | 45.9733 | 0.1667 | 0.3626 | 327000 | 230000 | 2 | 4 | 2 | 8 | Contaminación moderada | 58 | Media | 48 | Calidad mala, contaminada
26 | 2 | 2020 | s | 4 | 5-RB | 20.83 | 6.86 | 7.11 | 79.5 | 187.33 | 7.09 | 155 | 2.37 | 216 | 107 | 4.67 | 0.38307 | < 0,3 | NA | 0.41611 | < 0,62 | < 0,5 | 7.1429 | 6.2118 | 13.3869 | < 0,012 | 17.2973 | 3.5935 | 4.1215 | 12.9471 | [9 empty] | 65.922 | 35.379 | 30.543 | 0.1165 | 0.38143 | 169028000 | 107022000 | 2 | 2 | 1 | 5 | Contaminación incipiente | 63 | Media | 55 | Calidad mala, contaminada
26 | 2 | 2020 | s | 4 | 7-RB | 22.23 | 8.26 | 6.29 | 72.03 | 278.33 | 7.2 | 200 | 4.57 | 236.5 | 158.67 | 10.33 | 1.9325 | < 0,3 | NA | 0.9036 | < 0,62 | < 0,5 | 12.2879 | 8.019 | 26.1165 | < 0,012 | 29.7598 | 4.5188 | 5.6959 | 15.5566 | [9 empty] | 89.572 | 46.577 | 42.995 | 0.124 | 0.28841 | 138269000 | 138269000 | 2 | 4 | 3 | 9 | Contaminación moderada | 54 | Media | 24 | Calidad mala, muy contaminada
26 | 2 | 2020 | s | 4 | MC | 13.97 | 0 | 8.03 | 78.03 | 43 | 5.87 | 234.67 | 0.91 | 59.5 | 24.33 | < 2 | < 0,073 | < 0,3 | NA | < 0,095 | < 0,185 | < 0,5 | 1.7822 | 0.90555 | 2.0083 | < 0,012 | < 2,1 | 1.6138 | 0.77283 | 3.89 | [9 empty] | 16.2733 | 9.2627 | 7.0107 | 0.0275 | 0.39226 | 6918000 | 4922000 | 2 | 1 | 1 | 4 | Contaminación incipiente | 74 | Buena | 91 | Calidad regular, eutrófica, contaminación moderada
26 | 2 | 2020 | s | 4 | RC | 14.6 | 0.63 | 8.06 | 79.23 | 40 | 6.14 | 253.33 | 2.03 | 109.5 | 25 | < 2 | < 0,073 | < 0,3 | NA | < 0,095 | < 0,185 | < 0,5 | 1.6661 | 0.91817 | 1.5107 | < 0,012 | < 2,1 | 1.4524 | 0.90684 | 3.418 | [9 empty] | 18.1147 | 10.794 | 7.3207 | 0.0238 | 0.32511 | 6918000 | 3282000 | 2 | 1 | 1 | 4 | Contaminación incipiente | 74 | Buena | 118 | Calidad buena, no contaminadas o no alteradas de manera sensible.
678